## Sheet1
Pmax	1,28E+05
k=	1,458

v km/h	v m/s	F=k*v^2		P [W]	kW
0	0	0		0	0
10	2,77777777777778	11,25		31,25	0,03125
20	5,55555555555556	45		250	0,25
50	13,8888888888889	281,25		3906,25	3,90625
80	22,2222222222222	720		16000	16
100	27,7777777777778	1125		31250	31,25
120	33,3333333333333	1620		54000	54
160	44,4444444444444	2880		128000	128

kitka?		P[W]	kW
3924	N	0	0
4000		10900	10,9
		21800	21,8
		54500	54,5
		87200	87,2
		109000	109
		130800	130,8
		174400	174,4

						50*log10
Ek(100 km/h)	P			0	1	0
771604,938271605	74192,7825261159			1	2	15,0514997831991
				2	3	23,8560627359831
				3	4	30,1029995663981
				4	5	34,9485002168009
				5	6	38,9075625191822
				6	7	42,2549020007128
				7	8	45,1544993495972
				8	9	47,7121254719662
				9	10	50
				10	11	52,0696342579113
				11	12	53,9590623023812
				12	13	55,6971676153418
				13	14	57,3064017839119
				14	15	58,8045629527841
				15	16	60,2059991327962
				16	17	61,5224460689137
				17	18	62,7636252551653
				18	19	63,9376800476414
				19	20	65,0514997831991
				20	21	66,110964736696
				21	22	67,1211340411103
				22	23	68,0863918008796
				23	24	69,0105620855803
				89	90	97,7121254719662
				90	91	97,9520696160547
				91	92	98,1893913672778
				92	93	98,4241474276968
				93	94	98,6563926799849
				94	95	98,8861802644424
				95	96	99,1135616519784
				96	97	99,3385867133122
				97	98	99,5613037846247
				98	99	99,7817597298775
				99	100	100
				100	101	100,216068689132